## Materiali
Tāme
Pasūtītājs: Viesītes novada pašvaldība
Objekta nosaukums: "Ielu apgaismojuma izbūve Saukas ciemats, Saukas pagastā, Viesītes novadā."
Būvuzņēmējs:
Iepirkums: VNP 2020/N-12
Nr. | Nosaukums | Mērv | Daudz.
Apgaismojuma izbūve
I | Darbu izmaksas
1 | Tranšeja - bedre kabeļa vai citu apakšzemes komunikāciju apsekošanai (šurfēšana) | gab. | 4
2 | Bedres rakšana caurdurim | m3 | 16
3 | Tranšejas rakšana un aizbēršana viena kabeļa (caurules) gūldīšanai 0,7m dziļumā | m | 385
4 | Tranšejas rakšana un aizbēršana divu kabeļu (cauruļu) gūldīšanai 0,7m dziļumā | m | 6
5 | Tranšejas rakšana un aizbēršana viena kabeļa (caurules) gūldīšanai 1m dziļumā ar rokām | m | 22
6 | Tranšejas gultnes sagatavošana bez smilts pievešanas | m | 413
7 | Kabeļu aizsargcaurules d=līdz 110 mm ieguldīšana gatavā tranšejā | m | 413
8 | PEHD caurules d=70 līdz 110 mm horizontāla urbšana-caurvilkšana | m | 44
9 | Plastmasas caurules ievēršana ielu apgaismojuma pamatā | m | 9
10 | Kabeļa brīdinājuma lentas ieklāšana | m | 369
11 | Teritorijas labiekārtošana | m2 | 780
12 | ZS kabeļa līdz 35 mm2 ievēršana caurulē | m | 390
13 | Kabeļa ievadīšana apgaismojuma balstā | m | 33
14 | ZS kabeļa dzīslu pievienošana ielu apgaismojuma balstā | gab. | 36
15 | ZS plastmasas izolācijas kabeļa līdz 35 mm2 gala apdare | gab. | 18
16 | ZS kabeļa izolācijas pārbaude | gab. | 9
17 | Automātslēdža montāža apgaismes stabos | gab. | 9
18 | Instalācijas spaiļu SV15 montāža | gab. | 9
19 | EPL vai sarkanās līnijas nospraušana | m | 453
20 | Elektropārvades līnijas ģeodēziskā kontrolkartēšana | m | 453
21 | Transporta un gājēju kustības organizēšana | objekts | 1
22 | Rakšanas atļaujas saņemšana | objekts | 1
23 | Ražošanas izmaksas par darba organizāciju un pielaišanu pie darba | objekts | 1
24 | Ielu apgaismojuma balsta pamata izvadāšana pa trasi | gab. | 9
25 | Ielu apgaismojuma balsta izvadāšana pa trasi | gab. | 9
26 | Ielu apgaismojuma balsta pamata montāža | gab. | 9
27 | Ielu apgaismojuma balsta montāža | gab. | 9
28 | Ielu apgaismojuma gaismekļa montāža | gab. | 10
29 | 1-zara konsoles montāža uz apgaismojuma balsta | gab. | 8
30 | 2-zaru konsoles montāža uz apgaismojuma balsta | gab. | 1
31 | Ielu apgaismojuma sistēmas regulēšana, fāzēšana un pārbaude | st | 10
32 | Vieglais transports | objekts | 1
33 | Kravas transports ar celtspēju mazāku par 1,6t | objekts | 1
34 | Kravas transports ar celtspēju lielāku par 1,6t | objekts | 1
35 | Mehānismu izmaksas | objekts | 1
36 | Tehniskās dokumentācijas izgatavošana | objekts | 1
37 | Objekta sagatavošana nodošanai-pieņemšanai ekspluatācijā | objekts | 1
38 | Apgaismes vadības sadalnes (ASA tipa) montāža | gab. | 1
39 | ZS kabeļu montāža apgaismes vadības sadalnē | m | 4
40 | Vertikālā zemētāja dziļumā līdz 2,5 m montāža | gab | 1
41 | ZS kabeļa ievadīšana apgaismojuma balsta pamatā | m | 32
II | Materiālu izmaksas
1 | Kabelis 1kV, četrdzīslu AXMK 4x16mm2 | m | 486
2 | Gala apdare (g/a) līdz 1kV, četrdzīslu kabelim 16-70 mm2 | gab. | 18
3 | Aizsargcaurule EVOCAB STING (1250N), d=110 | m | 44
4 | Aizsargcaurule EVOCAB FLEX (450N), d=75 | m | 413
5 | Automātslēdzis 1P, B, 6A | gab. | 9
6 | Apgaismojuma balsta pievienojuma spaiļu komplekts SV 15 | gab. | 9
7 | Apgaismes staba betona pamats P-1.3 | gab. | 9
8 | Apgaismojuma stabs (h=6,5m) | gab. | 9
9 | Konsole h=2m+1m, <15°, 1-zara | gab. | 8
10 | Konsole h=2m+1m, <15°, 2-zaru | gab. | 1
11 | Blīvgumija (universālā) | gab. | 9
12 | DIN montāžas līste (1m) | gab. | 1
13 | Tranzītspaile 1,5-16mm2 | gab. | 9
14 | Apgaismojuma gaismeklis LED | gab. | 10
15 | Brīdinājuma lenta "KABELIS" | m | 413
16 | Melnzeme | m3 | 6
17 | Zālāja sēklas | kg | 2
18 | Apgaismojuma vadības sadalne | kompl. | 1
19 | Apgaismojuma vadības sadalnes pamatne | gab. | 1
20 | Ielu apgaismojuma līnijas kontrolieris | kompl. | 1
21 | Vertikālais zemētājs, apaļdzelzs Ø16mm, l=2,5mm | gab. | 1
22 | Zemēšanas vara vads | m | 1.5
23 | Zemēšanas spaile necinkotam metālam | gab. | 1
24 | Kabelis NYM-J 3x2,5mm² | m | 90
III | Demontāžas darbi
1 | Betona balstu demontāža | gab. | 8
2 | Alumīnija gaisvadu līnijas demontāža | m | 191